## Аркуш1
Наименование параметров | Значение параметров
Drilling combination unit | Вертикальные сверлильные шпиндели (сверху): 12x2 Вертикальные сверлильные шпиндели (снизу): 9x2 Горизонтальные сверлильные шпиндели по Х: (2+2)x2 Горизонтальные сверлильные шпиндели по Y: (2+2)x2
Диапазон обрабатываемых размеров | Минимальная ширина: 30 мм Максимальная ширина: L ≤ 650 мм, R ≤ 1210 мм Минимальная длина доски: 120 мм Максимальная длина: 3100 мм Минимальная толщина: 9 мм Максимальная толщина: <55 мм
Максимальная скорость позиционирования | Скорость оси X/U 130 м/мин
Скорость оси Y 100 м/мин
Скорость оси Z 30 м/мин
Скорость оси A 60 м/мин
Скорость оси V 100 м/мин
Скорость оси W 30 м/мин
Максимальная скорость вращения шпинделя | 18000 об/мин
Номинальная мощность | 45 кВт
Габаритный размер станка | 5950x4780x2500